## Planilha1
Item | Preço | Descrição | Links
ESP8266 | 0 | NodeMCU
Bomba de água | 56.29 | 800L/h, diâmetro externo: 20mm, tensão: 12VDC | Link
Sensor | 27 | YF-S201 - sensor de fluxo de 1/2", tensão: 5-24V, 1-30L/min | Link
Resistor | 0.08 | 10KΏ | Link
Transistor | 8.25 | IRLZ44N - Módulo MOSFET canal N | Link
Diodo | 0.13 | 1N4007 | Link
Total | 91.75